## RekonštrukciaEI
ROZPOČET
MsÚ Pezinok - Rekonštrukcia Elektroinštalácie objektu Grunwald - v časti šatní GFC Grinava
ELEKTROINŠTALÁCIA
| Popis | Špecifikácia | Typ, rozmer | m.j. |  | jed. mon. | jedn. mat. | Spolu montaž | Spolu materiál | Celkom položka bez DPH | Celkom položka s DPH
0 | Demontáž | Demontáž a rozvádzače |  | kpl | 0
1 | Demontáž | demontáž stávajúcich zariadení - starý rozvádzač | Odpojenie, označenie vývodov | hod | 70
100 | Rozvádzač | Rozvádzač R1 - nový podľa predpisov | Dodávka, osadenie, zapojenie | ks | 1
101 | Rozvádzač | Rozvádzač RE - nový elektromerový, HASMA RE2.0 Z W 25 | Dodávka, osadenie, zapojenie | ks | 1
200 | Kabeláž | Kabeláž (zásuvky, vypínače, svietidlá) |  | kpl | 0
201 | Montáže | sekanie - drážka rúrka, kábel | do D 29 mm tehla | bm | 100
210 | Krabica | inštalačná | A 11 | ks | 30
211 | Svorka | WAGO 5x2,5mm |  | ks | 50
212 | Svorka | WAGO 3x2,5mm |  | ks | 100
213 | Trubka | PVC ohybná | FXP 16 | bm | 100
214 | Trubka | PVC pevná | VRM 16 (sklady) | bm | 50
215 | Príchytka | trubky | CL 16 | ks | 50
215 | Trubka | PVC ohybná | FXP 32 - f29 | bm | 10
220 | Kábel | silový | CYKY-J 3x 2,5 mm2 - zásuvky | bm | 280
221 | Kábel | silový | CYKY-J 3x 1,5 mm2 - osvetlenie | bm | 420
222 | Kábel | silový | CYKY-O 3x 1,5 mm2 - spínanie osvetlenia | bm | 60
223 | Kábel | silový | CYKY-J 5x 2,5 mm2 - zásuvky 400V | bm | 18
224 | Kábel | silový | CYKY-J 5x 1,5 mm2 | bm | 50
225 | Kábel | silový | CYKY-J 5x 6 mm2 | bm | 10
300 | Prístroje | Zásuvky
310 | Valena | zásuvka 1x "B" | 774396 | ks | 12
311 | Valena | zásuvka 2x "B" | 774390 | ks | 5
312 | Zásuvka | silová 400V | IZG 1653 IP67 | ks | 2
313 | Krabica | inštalačná | KU 68-1901 | ks | 17
400 | Prístroje | Vypínače
401 | Valena | spínač č.1 SO "B" | 774410 | ks | 19
402 | Valena | spínač č.6 |  | ks | 4
403 | Valena | IP44 spínač č.1 |  | ks | 2
404 | Krabica | inštalačná | KU 68-1901 | ks | 25
500 | Svietidlá | Svietidlá
510 | Svietidlo | Svietidlo žiarivkové A vrátane zdrojov | 2x26W prisadené, IP20 | ks | 7
511 | Svietidlo | Svietidlo žiarivkové B vrátane zdrojov | 1x36W T5, prisadené, IP65 | ks | 2
511 | Svietidlo | Svietidlo žiarivkové C vrátane zdrojov | Nástenné alebo stropné, IP20 | ks | 9
511 | Svietidlo | Svietidlo žiarivkové D vrátane zdrojov | Nástenné alebo stropné, IP66 | ks | 4
511 | Svietidlo | Svietidlo žiarivkové E vrátane zdrojov | Nástenné svietidlo sprcha, IP66 | ks | 1
600 | Volné | Uzemnenie, pospojenie
601 | Hromozvod | ekvipotencionálna svorkovnica | 1801 VDE | ks | 1
602 | Vodič | silový | CYA 25,0 mm2 | bm | 5
603 | Vodič | silový | CYA 6 mm2 | bm | 50
604 | Uzemnenie | zemniaci vodič | FeZn d=10 - 0,64kg/m | kg | 10
605 | Uzemnenie | svorka | SS | ks | 2
610 | Uzemnenie | Vyhľadaníe existujúcich zvodov, napojenie na nový bleskozvod |  | hod | 10
700 | Volné | Pomocné práce a materiál
701 | Montáže | Materiál | pomocný materiál (skrutky, pásky, označovače a pod.) | %
702 | HZS | pomocné práce | Doprava, prípravné práce, podružné výkony | %
800 | Volné | Ostatné práce
801 | Volné | Nepredvídané práce a materiál | V novorekonštruovanej časti | kpl | 1
802 | Volné | Revízia - východisková |  | ks | 1
803 | HZS | Projekčné práce - skutočné vyhotovenie | Vypracovanie podkladu pre projektanta | kpl | 1
Cena celkom: