## CP
Príloha č.1: Minimálne technické požiadavky
Názov: IP sledovací systém mesta Pezinok - sídlisko Sever - II. Etapa
Druh/y: Tovar; Služba; Stavebná práca
Funkčná špecifikácia predmetu zákazky: Monitorovanie exponovaných lokalít v katastrálnom území obce za účelom zvýšenia bezpečnosti a ochrany zdravia a majetku občanov a iných subjektov pôsobiacich v obci s cieľom prevencie kriminality a inej protispoločenskej činnosti.
Technická špecifikácia predmetu zákazky:
Názov a druh tovaru | Množstvo | j.c. zariaden. | Cena celkom
Vonkajšia HD PTZ Dome IP kamera Panasonic | 2
Vonkajšia HD PTZ Dome IP kamera Panasonic - demontáž a montáž | 1
Konzola kamery na stĺp, inštalačný material | 3
Rozvádzač kamery, vr. držiak | 3
El. napájaci zdroj kamery | 3
Prevodník Metel pre jednovláknový prenos prevedenie box ks 4 s PoE+ alebo ekvivalent LAN-BUS PoE+ media konvertor 1x FO Tx1310nm Rx1550nm, 1x FE s PoE+, integrovaná prepeť. ochrana | 3
Prevodník Metel pre jednovláknový prenos prevedenie RACK ks 4 s PoE+ alebo ekvivalent LAN-BUS PoE+ media konvertor 1x FO Tx1310nm Rx1550nm, 1x FE s PoE+, integrovaná prepeť. ochrana | 3
Prepäťová ochrana B+C 90kA | 3
Elektrický istič pre kameru B10A | 3
Prúdovy chránič 6A/ 30mA | 3
Podružný elektromer 1fazový | 3
Prístrojová zásuvka 230VAC/16A | 3
Rúrka tuhá 1250 N HF bezhalog., priem. 40mm, (kat.zn.-8040HF), dlž. 3m (KOPOS) | 9
Koleno pre AL rúrky NASUVNE, priem. 40mm, norma EN (kat.zn.-6340 AL) (KOPOS) | 3
Upínanie BANDIMEX 20 PRO, nerezová páska, spony | 1
Trubka ohybná - Kopex 3348 - 750N/5cm - kovová | 6
Trubka ohybná - 083 272 - FXP-Turbo 32 - (32,0/24,3mm) | 90
Kábel FTP-2Y (F/UTP) PE - AWG24/1 do exteriéru zemný (drôt) | 300
Singlemódový optický kábel 24 vláknový | 800
Chránička kábla HDPE40, uloženie do lôžka | 180
Spojka T na HDPE rúru 40/33 | 3
CYKY - 3Cx2.5 - (CYKY-J) - PVC plášť | 800
Podružný, nosný material pre káble, koncovky, skrutky, úchyty | 1
Šachta pre rezervu optického kábla | 1
Zemné a vykopové práce (výkop a zához) zriadenie lôžka | 200
Pretlak pod spevnenou plochou betónový chodník | 20
Pretlak pod spevnenou plochou asfalt. cesta 3x3m, 1x6m | 6
Zemné a vykopové práce (výkop a zához) zriadenie lôžka, zámková dlažba | 20
Uloženie HDPErúry do lôžka | 180
Zafukovanie optického kábla | 800
Zaťahovanie CYKY | 800
Výkop a uloženie šachty | 1
Zváranie optických vlákien | 10
meranie optických vlákien OTDR | 4
Konektor RJ Cat 5e | 10
Patchcord metalický cat5 e STP 1m | 5
Patchord optický ST/SC 1m | 5
Optický pigtail SM | 12
VF marker | 6
Ochrana zvarov | 12
Kazeta na optické zvary+držiak | 10
Optická spojka | 1
Doprava na miesto plnenia | 1
Porealizačné zameranie | 1
Návod na obsluhu v slovenkom alebo českom jazyku | 1
Zaškolenie obsluhy | 1
Inžinierska činnosť | 1
Záručná doba kamier 36 mesiacov | 1
Nástup na odstránenie porúch do 24 hodín | 1
Pripojenie kamery do optickej siete v prenájme | 1
Konfigurácia systému v CMS Panasonic ASM200, a NV200 | 1
Centrálny management switch kamerového systému | 1
Odborná skúška elektroinštalácie, revizná správa | 1
Dokumentácia, priprava technickéj špecifikácie, realizačného projektu | 1
Skúšobná prevádzka, oživenie | 1

## ROZPIS
K14 - IHRISKO
DĹŽKA | M | POPIS | Výkop zem | Výkop beton | Zámková dlažba | Metalický kábel | Zemný optický kábel | el. kábel | Vonkajší kablový rošt | Lišta PVC | HDPE40 | Oceľová trubka
30 | m | Kabeláž interier výmenička |  |  |  | 30 |  | 30 |  | 30
30 | m | REZERVA - výmenička |  |  |  |  | 30
140 | m | jestv. HDPE40 v zemi |  |  |  |  | 140 | 140
10 | m | Šacht REZERVA |  |  |  |  | 10 | 10
30 | m | Zo šachty cez potrubný most |  |  |  |  | 30 | 30 | 30
15 | m | Výkop v zemine | 15 |  |  |  | 15 | 15 |  |  | 15
8 | m | Zamková dlažba | 8 |  | 8 |  | 8 | 8 |  |  |  | 8
8 | m | Kamera na stĺpe |  |  |  | 8 | 8 | 8 |  |  |  | 8
271 |  |  | 23 | 0 | 8 | 38 | 241 | 241 | 30 | 30 | 15 | 8
K15 - TEREZKA
DĹŽKA | M | POPIS | Výkop zem | Výkop beton | Zámková dlažba | Metalický kábel | Zemný optický kábel | el. kábel | Vonkajší kablový rošt | Lišta PVC | HDPE40 | Oceľová trubka
30 | m | Kotolňa - kabeláž |  |  |  | 30 |  | 30 |  | 30
30 | m | Kotolňa - rezerva optická |  |  |  |  | 30
40 | m | Od kotolňe k potrubnému mostu |  |  |  |  | 40 | 40
15 | m | Potrubný most |  |  |  |  | 15 | 15 | 15
170 | m | Opticka trasa v jestv. chráničkach |  |  |  |  | 170 | 170
10 | m | šachta rezerva |  |  |  |  | 10 | 10
25 |  | Výkop v zemine ku kamere | 25 |  |  |  | 25 | 25 |  |  | 25
8 | m | Kamera na jestv. stlĺpe |  |  |  | 8 | 8 | 8 |  |  |  | 8
328 |  |  | 25 | 0 | 0 | 38 | 298 | 298 | 15 | 30 | 25 | 8
K16 - NOVOMESK.
DĹŽKA | M | POPIS | Výkop zem | Výkop beton | Zámková dlažba | Metalický kábel | Zemný optický kábel | el. kábel | Vonkajší kablový rošt | Lišta PVC | HDPE40 | Oceľová trubka
30 | m | Výmenička - kabeláž |  |  |  | 30 |  | 30 |  | 30
30 | m | Výmenička - optická rezerva |  |  |  |  | 30
28 | m | Výkop v zemine | 30 |  |  |  | 30 | 30 |  |  | 30
3 | m | Betonový chodník |  | 3 |  |  | 3 | 3 |  |  | 3
12 |  | Výkop v zemine | 12 |  |  |  | 12 | 12 |  |  | 12
3 |  | Betonový chodník |  | 3 |  |  | 3 | 3 |  |  | 3
15 |  | Výkop v zemine | 15 |  |  |  | 15 | 15 |  |  | 15
3 |  | Betonový chodník |  | 3 |  |  | 3 | 3 |  |  | 3
21 |  | Výkop v zemine | 21 |  |  |  | 21 | 21 |  |  | 21
3 | m | Zámkova dlažba pri kamere | 3 |  | 3 |  | 3 | 3 |  |  |  | 3
| m | Výkop pri kamere | 1 |  |  |  | 1 | 1 |  |  | 1
|  | Kamera na jestv. stĺpe |  |  |  | 8 | 8 | 8 |  |  |  | 8
148 |  |  | 82 | 9 | 3 | 38 | 129 | 129 | 0 | 30 | 88 | 11
SPOLU |  |  | 130 | 9 | 11 | 114 | 668 | 668 | 45 | 90 | 128 | 27