## výkaz, výmer
Výkaz - výmer
Stavba: | Multifunkčné ihrisko
Objekt: | SO 01 Multifunkčné ihrisko - oprava mantinelov
Miesto: | ZŠ Na bielenisku
Adresa: | Na bielenisku 2
902 01 Pezinok
pč | Rozmer ihriska 33 x 18 m | Množstvo | Jednotka | Cena za jednotku bez DPH | Cena spolu bez DPH | Cena spolu s DPH
DODÁVKA A MONTÁŽ MANTINELOV
1 | Madlo profilované ochranné, materiál hliník, komaxitová úprava, farba sivá 102-6 | 96 | bm
2 | PVC krytka na profilovaný stĺpik-rohový | 4 | ks
3 | PVC krytka na profilovaný stĺpik-doraz/ľavý | 4 | ks
4 | PVC krytka na profilovaný stĺpik-doraz/Pravý | 4 | ks
5 | PVC krytka na profilovaný stĺpik-priamy | 42 | ks
6 | PVC krytka na M60,3mm stĺpik | 26 | ks
7 | Jäcklový profil; galvanizovaný; vystužovací; rozmer: 30x30x2,5mm; materiál: FE -( 2* po všetkych stranách )-33kusov *6,2m | 204.6 | bm
Spojovací materiál-súpis :
8 | Skrutka nabyt.s plochou hl. na imbuse M6*30 | 240 | ks
9 | Samoistiaca matica M6 | 240 | ks
10 | PP krytka na samoistiacu maticu M6 | 240 | ks
11 | Krytka štvorcová na jakle-zátka | 100 | ks
Montáž mantinelov:
12 | Montáž mantinelov: | 1 | dielo
CENA SPOLU DODÁVKA A MONTÁŽ OPLOTENIA:
Ostatné
13 | Likvidácia odpadov | 1 | dielo
14 | Doprava materiálu a strojov | 1 | dielo
CENA SPOLU OSTATNÉ:
CENA ZA OBJEKT SPOLU:
| V.................................dňa................. |  |  | ..............................................................
meno priezvisko, podpis, pečiatka