## výkaz,výmer
Výkaz výmer
Stavba: | Oprava športového ihriska na Svätoplukovej ulici v Pezinku
Objekt: | Ihrisko
Miesto: | Svätoplukova ulica, p.č. 880/93
902 01 Pezinok
PČ | Rozmer 24,5x12,5m betón/asfalt-1*vstupná bránička | Množstvo | Jednotka | Cena za jednotku bez DPH | Cena spolu bez DPH | Cena spolu s DPH
1 | Zameranie polohy, výšky a vytýčenie stavby | 1 | dielo
Spolu:
ZEMNÉ PRÁCE
2 | Vytýčenie, vyrezanie, vybúranie a hĺbenie jám pre osadenie pätiek športového náradia do hutneného a vyrovnaného podložia-futbal | 0.6 | m3
CENA SPOLU ZEMNÉ PRÁCE:
ZÁKLADY
3 | Betón B15- C12/15 pre osadenie pätiek športového náradia - malý futbal vrátane dopravy | 0.6 | m3
4 | Osadenie pätiek športového náradia+dodávka PVC rúr M200-futbal-4*dl.500mm | 4 | ks
CENA SPOLU ZÁKLADY:
ODVODNENIE
DRENÁŽ ZEMNEJ PLÁNE:
5 | Vydrenážovanie jestvujúcej asfaltovej plochy prebitím M 35-80mm v rastri 4 diery na m2 | 306.25 | m2
CENA SPOLU ODVODNENIE:
VODOROVNÉ KONŠTRUKCIE
SKLADBA PODLOŽIA:
6 | Štrkodrť fr. 0-8mm, vrstva minimálnej hrúbky 30mm; vrátane dopravy | 5 | T
7 | Rozhrnutie vrstvy podľa leaserového zamerania | 306.25 | m2
CENA SPOLU VODOROVNÉ KONŠTRUKCIE:
DODÁVKA A MONTÁŽ ŠPORTOVÉHO POVRCHU Z UMELEJ TRÁVY
8 | Umelá tráva ; dĺžka vlákna: 40+2mm; Dtex:od 8800; počet vpichov na m2: 9450; farba zelená, priepustnosť vody: min.67l/m2,hmotnosť min:2000g/m2 | 306.25 | m2
9 | Lepidlo PU-8kusov balení po 14,4kg | 57.6 | kg
10 | Podlepovacia páska; šírka: 300mm | 100 | bm
11 | Podlepovacia páska; šírka: 400mm | 60 | bm
12 | Umelá tráva ; dĺžka vlákna: 40+2mm; Dtex:od 8800; počet vpichov na m2: 9450; farba biela, priepustnosť vody: min.67l/m2,hmotnosť min:2000g/m2-šírka čiar 100mm | 60 | bm
malý futbal - bránkoviská: 60m
13 | Kremičitý piesok vrátane dopravy | 4.5 | t
min. 14kg na m2: 306,25*0,014
14 | SBR granulát vrátane dopravy-bezzápachový | 2 | t
min. 7kg na m2: 306,25*0,007
15 | Montáž vrátane vsypov a vyčiarovania | 306.25 | m2
CENA SPOLU DODÁVKA A MONTÁŽ ŠPORTOVÉHO POVRCHU:
DODÁVKA A MONTÁŽ ŠPORTOVÉHO NÁRADIA
FUTBAL:
16 | Brána futbalová; materiál: hliník; rozmer: 3,2x 2,1 x 1,5m, demotnovateľná-stacionárna | 2 | ks
17 | Púzdro pre osadenie fut.brány; materiál: hliník; rozmer:120*100*35mm | 4 | kus
18 | Krytka na púzdro pre osadenie fut.brán; materiál:plast/hliník; | 4 | kus
19 | Sieť na Futbalové bránky; materiál:PP;oko:12*12cm.,farba:biela rozmer: 3,2x 2,1 x 1,5m-bezuzlová | 2 | kus
20 | Montáž športového náradia: futbal | 2 | kus
CENA SPOLU DODÁVKA A MONTÁŽ ŠPORTOVÉHO NÁRADIA:
DODÁVKA A MONTÁŽ OPLOTENIA
21 | Mantinel sendvičový; materiál: AL+PVC; hrúbka 6mm, farba sivá, rozmer: 2000x1000mm-37kusov | 74 | m2
22 | Madlo profilované ochranné, materiál hliník, komaxitová úprava, farba sivá | 74 | bm
23 | Stĺpik profilovaný 100x65,4x9,9x1000mm ; materiál hliník; komaxitová úprava; farba sivá-polovičný/dorazový | 4 | ks
24 | Stĺpik profilovaný 117x111,4x9,9x1000mm ; materiál hliník; komaxitová úprava; farba sivá-rohový | 4 | ks
25 | Stĺpik profilovaný 100x6,1x1000mm ; materiál hliník; komaxitová úprava; farba sivá-priebežný/krytie spojov mantinelov | 35 | ks
26 | PVC krytka na profilovaný stĺpik-rohový | 4 | ks
27 | PVC krytka na profilovaný stĺpik-doraz/ľavý | 2 | ks
28 | PVC krytka na profilovaný stĺpik-doraz/Pravý | 2 | ks
29 | PVC krytka na profilovaný stĺpik-priamy | 35 | ks
30 | Vstupná bránička 205x100 cm | 1 | ks
31 | Jäcklový profil; galvanizovaný; vystužovací; rozmer: 30x30x2,5mm; materiál: FE -( 2* po všetkych stranách )-26kusov *5,85m | 152.1 | bm
32 | Sieť ochranná; oko 45x45 mm; farba: zelená; hr.: 370g/m2; materiál: PP | 250.86 | m2
33 | Sieť stropná; oko 150x150 mm; farba: zelená; hr.:60PLY; materiál: PA | 346 | m2
Spojovací materiál-súpis :
34 | Samolepiaca páska protihluková,hr.3mm,rozmer:30mm*30mdl.)., | 8 | kus
35 | Oko ART48 so závitom M6*70 (balenie 200kus) | 1 | balenie
36 | Skrutka nabyt.s plochou hl.M6*120 | 170 | kus
37 | Skrutka nabyt.s plochou hl.M6*80 | 30 | kus
38 | Skrutka nabyt.s plochou hl. na imbuse M6*30 | 240 | kus
39 | Samoistiaca matica M6 | 900 | kus
40 | PP krytka na samoistiacu maticu M6 | 900 | kus
41 | krytka štvorcová na jakle-zátka | 100 | kus
42 | Sedlová svorka dvojitá 5mm | 90 | kus
43 | Skrutka nábytkárska s plochou hlavou M6*60 | 330 | kus
44 | Lanko poplastované3/4 | 700 | m
45 | Šponovák M6 | 56 | kus
46 | Karabinka hliníková eloxovaná 4*50mm,farba strieborná-(balenie 100kus) | 6 | kus
Montáž oplotenia:
47 | Montáž oplotenia | 1 | Dielo
CENA SPOLU DODÁVKA A MONTÁŽ OPLOTENIA:
OSTATNÉ:
48 | Odstránenie jestvujúceho oplotenia-(plotové oceľové dielce+drevené mantinely) | 1 | dielo
49 | Prebrúsenie jestvujúcich stĺpikov oplotenia, vyrovnanie 1 stĺpika | 1 | dielo
50 | Náter konštrukcie oplotenia + stĺpa osvetlenia-farba strieborná alebo zelená,podľa výberu zákazníka vrátane dodávky farby | 1 | dielo
51 | Likvidácia odpadov | 1 | dielo
51 | Doprava materiálu a strojov | 1 | dielo
CENA SPOLU OSTATNÉ:
CENA ZA OBJEKT SPOLU:
| V.................................dňa................. |  |  | ..............................................................
meno priezvisko, podpis, pečiatka