## Hárok1
Príloha č. 1 - Položkový rozpočet
Zlepšenie technického vybavenia fyzikálnej učebne v ZŠ Kupeckého - školský nábytok
p.č | názov výdavku | merná jednotka | počet MJ | jednotková cena bez DPH | výdavky celkovo bez DPH | cena celkom s DPH | špecifikácia
1 | stolička - žiaci | ks | 27 |  |  |  | min. požiadavky - kovová konštrukcia, sedák a operadlo min. s CPL laminátu, alebo iného materiálu vhodné pre laboratórne prostredie, voliteľné farebné prevedenie
2 | stolička - učiteľ | ks | 1 |  |  |  | min. požiadavky - kancelárska pracovná stolička so stredne vysokým operadlom, asynchrónnym operadlom s nastavením výšky operadla, plynovým piestom, oceľová chrómovaná konštrukcia, nosnosť min. 130 kg, povrch min. z látky kategórie „C“, voliteľné farebné prevedenie
3 | laborat.pracovisko pre učiteľa | ks | 1 |  |  |  | pozostáva zo stolu a mobilnej katedry v súlade s PD. Pracovná plocha musí byť z chemicky odolného materiálu. Súčasťou jedného pracoviska je aj dodanie a montáž elektropanelu, keramického drezového umývadla, stojankovej zmiešavacej batérie a napojenie zariadení na pripravené rozvody vody a kanalizácie. Taktieť súčasťou stola je aj sústava zásuviek v súlade s PD s napojením na pripravené rozvody. Umiestnenie všetkých prvkov musí byť v súlade s PD. Stôl musí mať prednú stenu plnú výplň a prvok na prekrytie zdravotechniky a elektrických rozvodov. Povrch drevodekor, odtieň a typ určí investor.
4 | laborat.pracovisko pre žiaka | ks | 9 |  |  |  | pozostáva zo stolu v tvare L v súlade s PD. Pracovná plocha musí byť z chemicky odolného materiálu. Súčasťou jedného pracoviska je aj dodanie a montáž elektropanelu, keramického drezového umývadla, stojankovej zmiešavacej batérie a napojenie zariadení na pripravené rozvody vody a kanalizácie. Taktiež súčasťou jedného stola sú aj 2x vývod pre bezpečné napätie 30V spolu s napojením na pripravené rozvody. Umiestnenie všetkých prvkov musí byť v súlade s PD. Stôl musí mať prednú stenu plnú výplň a prvok na prekrytie zdravotechniky a elektrických rozvodov. Povrch drevodekor, odtieň a typ určí investor.
5 | laborat.skriňa na učebné pomôcky | ks | 2 |  |  |  | skriňa min. rozmer 100x200x400 mm, policová, drevená, plná výplň dvierok, uzamikateľná, mobilná, povrch drevodekor, odtieň a typ určí investor
6 | závesná skrinka | ks | 10 |  |  |  | celá dĺžka závesných/horných skriniek nad drezmi pri stene bude 6,6 m, drevená, plná výplň dvierok, povrch drevodekor, odtieň a typ určí investor, skrinky budú uzamykateľné
SPOLU
V...........................
Dňa: | [6 empty] | ..........................................
pečiatka a podpis