## Hárok1
Príloha č. 2 -Technická špecifikácia prvkov
| Uchádzač | Uchádza uvedie názov spoločnosti
Základné údaje workout konštrukcie
Názov/typové označenie výrobku |  | Uchádzač uvedie názov/typové označenie výrobku
Výrobca |  | Uchádzač uvedie názov výrobcu
Popis | Požadovaná hodnota | Ponúkaná hodnota | Ilustračný obrázok
rozmery konštrukcie | 6600 x 3500 x 3000 mm | Uchádzač uvedie ponúkaný parameter (ponúkaný rozmer)
rozmery d. plochy | 11000m x 11000 mm | Uchádzač uvedie ponúkaný parameter (ponúkaný rozmer)
výška pádu | max. 2100 mm | Uchádzač uvedie ponúkaný parameter (ponúkaný rozmer)
použitý materiál | konštrukčná oceľ, plast, drevo | Uchádzač uvedie ponúkaný parameter (ponúkaný materiál)
povrchová úprava | vypaľovaný epoxid, prášková farba | Uchádzač uvedie ponúkaný parameter (ponúkanú povrchovú úpravu)
profil stĺpov guľatý | 90 x 4 mm | Uchádzač uvedie ponúkaný parameter (ponúkaný profil, rozmer)
profil hrázd, rebríkov | 33,5 x 3,2 mm | Uchádzač uvedie ponúkaný parameter (ponúkaný rozmer)
profil bradiel | 42 x 4 mm | Uchádzač uvedie ponúkaný parameter (ponúkaný rozmer)
farebná škála | paleta RAL | Uchádzač uvedie ponúkaný parameter (ponúkanú farbu)
počet stanovíšť | 25 | Uchádzač uvedie ponúkaný parameter (ponúkaný počet stanovíšť)
kapacita | 25 ľudí | Uchádzač uvedie ponúkaný parameter (ponúkanú kapacitu)
obsahuje prvky pre vozíčkarov | ÁNO | Uchádzač uvedie ponúkaný parameter (ÁNO/NIE)
QR kódy pre prístup do aplikácie s ukážkami cvikov (umiestnené na konštrukcii ihriska) | ÁNO | Uchádzač uvedie ponúkaný parameter (ÁNO/NIE)
Špecifikácia workout zostavy – požadované prvky
1 ks vysokých bradiel | • výška nad dopadovou plochou 1300 mm • dĺžka 1800 mm • vzdialenosť medzi bradlami – 600 mm • priemer 42 mm • min. hrúbka steny 4 mm | Uchádzač uvedie ponúkaný parameter (ponúkané rozmery výška, dĺžka, priemer, hrúbka)
1ks vysokých bradiel uspôsobených pre vozíčkarov | • výška nad dopadovou plochou 1100 mm • dĺžka 1800 mm • vzdialenosť medzi bradlami – 1100 a 650 mm • priemer 42 mm • min. hrúbka steny 4 mm | Uchádzač uvedie ponúkaný parameter (ponúkané rozmery výška, dĺžka, priemer, hrúbka)
1ks prízemných bradiel | • výška nad dopadovou plochou 350 mm • dĺžka 1200 mm, • vzdialenosť medzi bradlami – 600mm, • priemer 42mm, min. hrúbka steny 4mm | Uchádzač uvedie ponúkaný parameter (ponúkané rozmery výška, dĺžka, priemer, hrúbka)
1 ks horizontálny rebrík | • výška nad dopadovou plochou 2300 mm • šírka 1200 mm • dĺžka 2300 mm • priemer hrázd 33,5 mm • priemer priečok 42 mm | Uchádzač uvedie ponúkaný parameter (ponúkané rozmery výška, dĺžka, priemer, hrúbka)
1 ks šikmý rebrík | • výška nad dopadovou plochou 3000 mm • dĺžka 700 mm • šírka 1200 mm • priemer hrázd 33,5 mm • min. hrúbka steny 3,2 mm | Uchádzač uvedie ponúkaný parameter (ponúkané rozmery výška, dĺžka, priemer, hrúbka)
1 ks záves pre gymnastické kruhy | • výška nad dopadovou plochou 3000 mm • dĺžka 750 mm • šírka závesu kruhov 600 mm | Uchádzač uvedie ponúkaný parameter (ponúkané rozmery výška, dĺžka, priemer, hrúbka)
2 ks vertikálne bradlo | • výška nad dopadovou plochou 2100 mm • dĺžka 2000 mm • priemer 42 mm • min. hrúbka steny 4 mm | Uchádzač uvedie ponúkaný parameter (ponúkané rozmery výška, dĺžka, priemer, hrúbka)
13 ks hrázd | • výška nad dopadovou plochou 450 – 2300 mm • dĺžka 550 - 1800 mm • priemer 33,5 mm • min. hrúbka steny 3,2 mm | Uchádzač uvedie ponúkaný parameter (ponúkané rozmery výška, dĺžka, priemer, hrúbka)
1 ks hrazda v tvare „S“ s možnosťou neutrálneho úchopu | • výška nad dopadovou plochou 2200mm • dĺžka 1400 mm • priemer 33,5 mm • min. hrúbka steny 3,2 mm | Uchádzač uvedie ponúkaný parameter (ponúkané rozmery výška, dĺžka, priemer, hrúbka)
1 ks pole dance tyč | • výška nad dopadovou plochou 2300 mm • dĺžka tyče 2300 mm, • priemer 42 mm, • min. hrúbka steny 3,2 mm | Uchádzač uvedie ponúkaný parameter (ponúkané rozmery výška, dĺžka, priemer, hrúbka)
3 ks balančný stupienok pre tréning výskokov a výšľapov | • výška nad dopadovou plochou 400, 500 600 mm | Uchádzač uvedie ponúkaný parameter (ponúkané rozmery výška, dĺžka, priemer, hrúbka)
2 ks balančný pilier na tréning stojky a kľukov | • výška nad dopadovou plochou 700 mm | Uchádzač uvedie ponúkaný parameter (ponúkané rozmery výška, dĺžka, priemer, hrúbka)
1ks šikmá lavička | • výška nad dopadovou plochou 900 mm, • dĺžka 1400 mm, šírka 400, hrúbka 100 mm | Uchádzač uvedie ponúkaný parameter (ponúkané rozmery výška, dĺžka, priemer, hrúbka)
oporná stena pre nácvik stojky | ÁNO | Uchádzač uvedie ponúkaný parameter (ÁNO/NIE)
kompletné antikorózne ošetrenie všetkých prvkov konštrukcie | ÁNO | Uchádzač uvedie ponúkaný parameter (ÁNO/NIE)
komaxitová povrchová úprava konštrukcie | ÁNO | Uchádzač uvedie ponúkaný parameter (ÁNO/NIE)
prvky sú spojené pomocou spojovacieho materiálu, nie pevným zvarom | ÁNO | Uchádzač uvedie ponúkaný parameter (ÁNO/NIE)
žiadne drevené časti konštrukcie s výnimkou lavičky na cvičenie | ÁNO | Uchádzač uvedie ponúkaný parameter (ÁNO/NIE)
pevné ukotvenie konštrukcie chemickou kotvou na betónové pätky, platňu | ÁNO | Uchádzač uvedie ponúkaný parameter (ÁNO/NIE)
Základné údaje Fitness strojov
výška pádu | max. 1000 mm | Uchádzač uvedie ponúkaný parameter (ponúkaný rozmer)
použitý materiál | konštrukčná oceľ, plast | Uchádzač uvedie ponúkaný parameter (ponúkaný materiál)
povrchová úprava | vypaľovaný epoxid, prášková farba | Uchádzač uvedie ponúkaný parameter (ponúkanú povrchovú úpravu)
profil nosných stĺpov | 100 x 100 x 3 mm | Uchádzač uvedie ponúkaný parameter (ponúkaný profil, rozmer)
farebná škála | paleta RAL | Uchádzač uvedie ponúkaný parameter (ponúkanú farbu)
bezúdržbové prevedenie | ÁNO | Uchádzač uvedie ponúkaný parameter (ÁNO/NIE)
Prevedenie Antivandal | ÁNO | Uchádzač uvedie ponúkaný parameter (ÁNO/NIE)
certifikát podľa normy STN EN 11630: 2015 | ÁNO | Uchádzač uvedie ponúkaný parameter (ÁNO/NIE)
Špecifikácia Fitness prvkov pohybových – požadované prvky
Názov/typové označenie výrobku |  | Uchádzač uvedie názov/typové označenie výrobku
Výrobca |  | Uchádzač uvedie názov výrobcu
Posilňovanie rúk kombinované (príťah + výtlak) | 1500 x 900 x 1900 mm | Uchádzač uvedie ponúkaný parameter (ponúkané rozmery)
Stepper + Lyže | 1300 x 800 x 1500 mm | Uchádzač uvedie ponúkaný parameter (ponúkané rozmery)
Bicykel | 1300 x 500 x 700 mm | Uchádzač uvedie ponúkaný parameter (ponúkané rozmery)
Hyperextenzia | 1000 x 650 x 750 mm | Uchádzač uvedie ponúkaný parameter (ponúkané rozmery)
Posilňovanie prsných svalov - motýľ | 1500 x 1200 x 2000 mm | Uchádzač uvedie ponúkaný parameter (ponúkané rozmery)
Špecifikácia Fitness prvkov silových – požadované prvky
Názov/typové označenie výrobku |  | Uchádzač uvedie názov/typové označenie výrobku
Výrobca |  | Uchádzač uvedie názov výrobcu
Tlaky na lavičke s možnosťou nastavenia záťaže | 2400 x 1450 x 1200 mm | Uchádzač uvedie ponúkaný parameter (ponúkané rozmery)
| možnosť záťaže 20-75kg | Uchádzač uvedie ponúkaný parameter možnosť záťaže)
Veslovanie s možnosťou nastavenia záťaže | 1700 x 1250 x 1100 mm | Uchádzač uvedie ponúkaný parameter (ponúkané rozmery)
| možnosť záťaže 15 - 65ks | Uchádzač uvedie ponúkaný parameter možnosť záťaže)
Základné údaje detských prvkov
Hliníkové nosné rámy profilu | 90x90x2,5 mm | Uchádzač uvedie ponúkaný parameter (ponúkané rozmery)
Ošetrené antikoróznou exteriérovou úpravou, následne komaxitom | ÁNO | Uchádzač uvedie ponúkaný parameter (ÁNO/NIE)
Hrúbka lana lezeckých prvkov | 16mm s oceľovou výstuhou | Uchádzač uvedie ponúkaný parameter (ponúkané rozmery)
Materiál spojky na spájanie lana | Hliník | Uchádzač uvedie ponúkaný parameter (typ materiálu)
Materiál zábradlí, striech | HDPE plast | Uchádzač uvedie ponúkaný parameter (typ materiálu)
Materiál šmýkačky | Polyetylén | Uchádzač uvedie ponúkaný parameter (typ materiálu)
Bezúdržbové prevedenie | ÁNO | Uchádzač uvedie ponúkaný parameter (ÁNO/NIE)
Prevedenie Antivandal | ÁNO | Uchádzač uvedie ponúkaný parameter (ÁNO/NIE)
Certifikát podľa normy STN EN 1176 | ÁNO | Uchádzač uvedie ponúkaný parameter (ÁNO/NIE)
Spojovací materiál | Nerez | Uchádzač uvedie ponúkaný parameter (typ materiálu)
Špecifikácia detských prvkov – Hracia vežová zostava
Názov/typové označenie výrobku |  | Uchádzač uvedie názov/typové označenie výrobku
Výrobca |  | Uchádzač uvedie názov výrobcu
Rozmery konštrukcie | 4200 x 2400 x 2600 mm | Uchádzač uvedie ponúkaný parameter (ponúkané rozmery)
Rozmery d. plochy | 7100 x 5800 mm | Uchádzač uvedie ponúkaný parameter (ponúkané rozmery)
Výška pádu | do 1000 mm | Uchádzač uvedie ponúkaný parameter (ponúkané rozmery)
Použitý materiál | Hliník, HDPE plast, šmýkačka - polyetylén | Uchádzač uvedie ponúkaný parameter (typ materiálu)
Povrchová úprava | Prášková farba - komaxit | Uchádzač uvedie ponúkaný parameter (ponúkanú povrchovú úpravu)
Veková kategória | 3 – 12 rokov | Uchádzač uvedie ponúkaný parameter (vekovú kategóriu)
Obsahuje: | 1 vežu so strieškou, 1 vežu bez striešky, 2 otvorené šmykľavky, pohyblivý rovný lanový most, malú lezeckú stenu, schodíky so zábradlím a bočné panely | Uchádzač uvedie ponúkaný parameter (obsah prvkov)
Špecifikácia detských prvkov – Dvojhojdačka + hniezdo
Názov/typové označenie výrobku |  | Uchádzač uvedie názov/typové označenie výrobku
Výrobca |  | Uchádzač uvedie názov výrobcu
Rozmery konštrukcie | 6200 x 1900 x 2200 mm | Uchádzač uvedie ponúkaný parameter (ponúkané rozmery)
Rozmery hniezda | 1300 x 1000 mm | Uchádzač uvedie ponúkaný parameter (ponúkané rozmery)
Rozmery d. plochy | 7100 x 6700 mm | Uchádzač uvedie ponúkaný parameter (ponúkané rozmery)
Výška pádu | 1250 mm | Uchádzač uvedie ponúkaný parameter (ponúkané rozmery)
Použitý materiál | Hliník, nerez, lano, guma | Uchádzač uvedie ponúkaný parameter (typ materiálu)
Povrchová úprava | Prášková farba - komaxit | Uchádzač uvedie ponúkaný parameter (ponúkanú povrchovú úpravu)
Veková kategória | 3 – 12 rokov | Uchádzač uvedie ponúkaný parameter (vekovú kategóriu)
Obsahuje: | reťazovú hojdačku s dvomi sedákmi, detský a pre staršie deti s hojdačkou hniezdo. | Uchádzač uvedie ponúkaný parameter (obsah prvkov)
Špecifikácia detských prvkov – Balansovacie stupienky (6ks)
Názov/typové označenie výrobku |  | Uchádzač uvedie názov/typové označenie výrobku
Výrobca |  | Uchádzač uvedie názov výrobcu
Rozmery prvku | 2700 x 200 x 500 mm | Uchádzač uvedie ponúkaný parameter (ponúkané rozmery)
Rozmery d. plochy | 4500 x 1500 mm | Uchádzač uvedie ponúkaný parameter (ponúkané rozmery)
Výška pádu | 500 mm | Uchádzač uvedie ponúkaný parameter (ponúkané rozmery)
Použitý materiál | hliník, HPDE plast | Uchádzač uvedie ponúkaný parameter (typ materiálu)
Povrchová úprava | Prášková farba - komaxit | Uchádzač uvedie ponúkaný parameter (ponúkanú povrchovú úpravu)
Veková kategória | 3 – 12 rokov | Uchádzač uvedie ponúkaný parameter (vekovú kategóriu)
Špecifikácia detských prvkov – Pružinová hojdačka
Názov/typové označenie výrobku |  | Uchádzač uvedie názov/typové označenie výrobku
Výrobca |  | Uchádzač uvedie názov výrobcu
Rozmery prvku | 850 x 250 x 1000 mm | Uchádzač uvedie ponúkaný parameter (ponúkané rozmery)
Rozmery d. plochy | 2860 x 2250 mm | Uchádzač uvedie ponúkaný parameter (ponúkané rozmery)
Výška pádu | 490 mm | Uchádzač uvedie ponúkaný parameter (ponúkané rozmery)
Použitý materiál | Oceľová pružina hr. 20mm, HDPE plast | Uchádzač uvedie ponúkaný parameter (typ materiálu)
Veková kategória | 2 - 6 rokov | Uchádzač uvedie ponúkaný parameter (vekovú kategóriu)
Špecifikácia detských prvkov – Preklápacia hojdačka
Názov/typové označenie výrobku |  | Uchádzač uvedie názov/typové označenie výrobku
Výrobca |  | Uchádzač uvedie názov výrobcu
Rozmery prvku | 3000 x 300 x 700 mm | Uchádzač uvedie ponúkaný parameter (ponúkané rozmery)
Rozmery d. plochy | 6000 x 3300 mm | Uchádzač uvedie ponúkaný parameter (ponúkané rozmery)
Výška pádu | 700 mm | Uchádzač uvedie ponúkaný parameter (ponúkané rozmery)
Použitý materiál | Hliník, nerez, HDPE | Uchádzač uvedie ponúkaný parameter (typ materiálu)
Povrchová úprava | Prášková farba - komaxit | Uchádzač uvedie ponúkaný parameter (ponúkanú povrchovú úpravu)
Veková kategória | 2 - 6 rokov | Uchádzač uvedie ponúkaný parameter (vekovú kategóriu)
Špecifikácia mobiliáru – požadované prvky
Materiál nosných rámov | oceľ | Uchádzač uvedie ponúkaný parameter (typ materiálu)
Ošetrené antikoróznou exteriérovou úpravou, následne komaxitom | ÁNO | Uchádzač uvedie ponúkaný parameter (ÁNO/NIE)
Typ použitého dreva | Škandinávsky smrek | Uchádzač uvedie ponúkaný parameter (typ materiálu)
Spojovací materiál | nerez | Uchádzač uvedie ponúkaný parameter (typ materiálu)
Špecifikácia prvkov mobiliáru – Lavička bez operadla
Názov/typové označenie výrobku |  | Uchádzač uvedie názov/typové označenie výrobku
Výrobca |  | Uchádzač uvedie názov výrobcu
rozmery konštrukcie | 1850 x 650 x 800 mm | Uchádzač uvedie ponúkaný parameter (ponúkané rozmery)
nosnosť | 300 kg | Uchádzač uvedie ponúkaný parameter (nosnosť v kg)
kapacita | 3 osoby | Uchádzač uvedie ponúkaný parameter (kapacita)
usporiadanie drevených profilov na sedenie | priečne | Uchádzač uvedie ponúkaný parameter (usporiadanie profilov)
Špecifikácia prvkov mobiliáru – Odpadkový kôš
Názov/typové označenie výrobku |  | Uchádzač uvedie názov/typové označenie výrobku
Výrobca |  | Uchádzač uvedie názov výrobcu
rozmery konštrukcie | 600 x 400 x 700 mm | Uchádzač uvedie ponúkaný parameter (ponúkané rozmery)
uzamykateľné dvierka | ÁNO | Uchádzač uvedie ponúkaný parameter (ÁNO/NIE)
strieška | ÁNO | Uchádzač uvedie ponúkaný parameter (ÁNO/NIE)
popolník | ÁNO | Uchádzač uvedie ponúkaný parameter (ÁNO/NIE)
Špecifikácia prvkov mobiliáru – Stojan na bicykle
Názov/typové označenie výrobku |  | Uchádzač uvedie názov/typové označenie výrobku
Výrobca |  | Uchádzač uvedie názov výrobcu
rozmery | 1200 x 650 x 900 mm | Uchádzač uvedie ponúkaný parameter (ponúkané rozmery)
povrchová úprava | prášková farba - komaxit | Uchádzač uvedie ponúkaný parameter (ponúkanú povrchovú úpravu)
kapacita bicyklov | 5 | Uchádzač uvedie ponúkaný parameter (kapacita)
možnosť uzamknutia o rám stojanu | ÁNO | Uchádzač uvedie ponúkaný parameter (ÁNO/NIE)
Informačný nosič
Názov/typové označenie výrobku |  | Uchádzač uvedie názov/typové označenie výrobku
Výrobca |  | Uchádzač uvedie názov výrobcu
rozmery | 300 x 1300 x 2600 mm | Uchádzač uvedie ponúkaný parameter (ponúkané rozmery)
povrchová úprava | prášková farba - komaxit | Uchádzač uvedie ponúkaný parameter (ponúkanú povrchovú úpravu)
Špecifikácia športového vybavenia – futbalové bránky oceľové
Názov/typové označenie výrobku |  | Uchádzač uvedie názov/typové označenie výrobku
Výrobca |  | Uchádzač uvedie názov výrobcu
rozmery | 3000 x 1300 x 2000 mm | Uchádzač uvedie ponúkaný parameter (ponúkané rozmery)
povrchová úprava | prášková farba - komaxit | Uchádzač uvedie ponúkaný parameter (ponúkanú povrchovú úpravu)
materiál | oceľový rám | Uchádzač uvedie ponúkaný parameter (typ materiálu)
Špecifikácia športového vybavenia – basketbalové koše
Názov/typové označenie výrobku |  | Uchádzač uvedie názov/typové označenie výrobku
Výrobca |  | Uchádzač uvedie názov výrobcu
dosah | 2500 mm | Uchádzač uvedie ponúkaný parameter (ponúkané rozmery)
povrchová úprava | prášková farba – komaxit / žiarový zinok | Uchádzač uvedie ponúkaný parameter (ponúkanú povrchovú úpravu)
materiál | oceľový rám | Uchádzač uvedie ponúkaný parameter (typ materiálu)
Špecifikácia Pergoly
Názov/typové označenie výrobku |  | Uchádzač uvedie názov/typové označenie výrobku
Výrobca |  | Uchádzač uvedie názov výrobcu
rozmery | 20000 x 2500 x 2300 mm | Uchádzač uvedie ponúkaný parameter (ponúkané rozmery)
materiál nosných rámov | BSH hranoly | Uchádzač uvedie ponúkaný parameter (typ materiálu)
povrchová úprava | Olejová lazúra | Uchádzač uvedie ponúkaný parameter (ponúkanú povrchovú úpravu)
V..........................dňa............... |  |  | ........................................
pečiatka a podpis